## сухи камини настройки
ПАРАМЕТРИ ЗА НАСТРОЙКИ НА КОНТРОЛЕР ФУМИС АЛФА ЗА ПЕЛЕТНИ КАМИНИ ЕКО СПАР / СУХИ /
№ | ПАРАМЕТЪР / НАИМЕНОВАНИЕ | ПАРАМЕТРИ / НАИМЕНОВАНИЕ | ДИАПАЗОН ОТ/ДО | 6 KW SOLARA | ДИАПАЗОН ОТ/ДО | 8 KW TUKANA | ДИАПАЗОН ОТ/ДО | 10 KW KARINA | ДИАПАЗОН ОТ/ДО | 8 KW GEMINI | 10 KW GEMINI
0 | Fuel ignition timeout --> | Пауза на разпалването на горивото | 1/100 | 30 | 1/100 | 20 | 1/100 | 20 | 1/100 | 30 | 30
1 | Ignition test timeout --> | Пауза на теста на запалване | 1/100 | 10 | 1/100 | 5 | 1/100 | 5 | 1/100 | 10 | 10
2 | Fuel type --> | Тип гориво | 0/0 | 0 | 0/0 | 0 | 0/0 | 0 | 0/0 | 0 | 0
3 | Heat up feeder OFF time --> | Време на изключване на нагряващия фидер/шнек/ | 1/255 | 95 | 1/255 | 60 | 1/255 | 55 | 1/255 | 85 | 85
4 | Heat up feeder ON time --> | Време на включване на нагряващия фидер/шнек/ | 1/255 | 160 | 1/255 | 140 | 1/255 | 145 | 1/255 | 145 | 145
5 | Fuel ignition feeder 1 OFF time --> | Разпалване на горивото шнек 1 време на изключване | 1/255 | 100 | 1/255 | 120 | 1/255 | 120 | 1/255 | 120 | 120
6 | Fuel ignition feeder 1 ON time --> | Разпалване на горивото шнек 1 време на включване | 1/255 | 20 | 1/255 | 20 | 1/255 | 30 | 1/255 | 40 | 20
7 | Ignition test feeder 1 OFF time --> | Тест на разпалване шнек 1 време на изключване | 1/255 | 250 | 1/255 | 60 | 1/255 | 60 | 1/255 | 60 | 60
8 | Ignition test feeder 1 ON time --> | Тест за разпалване шнек 1 време на включване | 1/255 | 1 | 1/255 | 5 | 1/255 | 5 | 1/255 | 10 | 5
9 | Power 1 feeder 1 OFF time --> | Мощност 1 шнек 1 време за изключване | 0/0 | 1 | 0/0 | 1 | 0/0 | 1 | 0/0 | 1 | 1
10 | Power 1 feeder 1 ON time --> | Мощност 1 шнек 1 време за включване | 1/25 | 5 | 1/25 | 4 | 1/25 | 6 | 1/25 | 7 | 7
11 | Power 2 feeder 1 OFF time --> | Мощност 2 шнек 1 време за изключване | 0/0 | 1 | 0/0 | 1 | 0/0 | 1 | 0/0 | 1 | 1
12 | Power 2 feeder 1 ON time --> | Мощност 2 шнек 1 време за включване | 0/0 | 1 | 0/0 | 1 | 0/0 | 1 | 0/0 | 1 | 1
13 | Power 3 feeder 1 OFF time --> | Мощност 3 шнек 1 време за изключване | 0/0 | 1 | 0/0 | 1 | 0/0 | 1 | 0/0 | 1 | 1
14 | Power 3 feeder 1 ON time --> | Мощност 3 шнек 1 време за включване | 0/0 | 1 | 0/0 | 1 | 0/0 | 1 | 0/0 | 1 | 1
15 | Power 4 feeder 1 OFF time --> | Мощност 4 шнек 1 време за изключване | 0/0 | 1 | 0/0 | 1 | 0/0 | 1 | 0/0 | 1 | 1
16 | Power 4 feeder 1 ON time --> | Мощност 4 шнек 1 време за включване | 0/0 | 1 | 0/0 | 1 | 0/0 | 1 | 0/0 | 1 | 1
17 | Power 5 feeder 1 OFF time --> | Мощност 5 шнек 1 време за изключване | 0/0 | 1 | 0/0 | 1 | 0/0 | 1 | 0/0 | 1 | 1
18 | Power 5 feeder 1 ON time --> | Мощност 5 шнек 1 време за включване | 1/39 | 16 | 1/39 | 14 | 1/39 | 18 | 1/39 | 18 | 22
19 | Stop fire fan 1 speed --> | Стоп за раздухващ вентилатор 1 скорост | 0/240 | 240 | 0/240 | 240 | 0/240 | 240 | 0/240 | 240 | 240
20 | Test fire fan 1 speed --> | Тест за раздухващ вентилатор 1 скорост | 0/240 | 140 | 0/240 | 140 | 0/240 | 140 | 0/240 | 140 | 140
21 | Heat up fan 1 speed --> | Загряване вентилатор 1 скорост | 0/240 | 150 | 0/240 | 130 | 0/240 | 140 | 0/240 | 130 | 130
22 | Fuel ignition fan 1 speed --> | Разпалване на горивото вентилатор 1 скорост | 0/240 | 152 | 0/240 | 130 | 0/240 | 155 | 0/240 | 140 | 140
23 | Ignition test fan 1 speed --> | Тест за запалване вентилатор 1 скорост | 0/240 | 155 | 0/240 | 140 | 0/240 | 160 | 0/240 | 150 | 150
24 | Power 1 fan 1 speed --> | Мощност 1 на вентилатор 1 скорост | 0/240 | 100 | 0/240 | 100 | 0/240 | 110 | 0/240 | 110 | 120
25 | Power 2 fan 1 speed --> | Мощност 2 на вентилатор 1 скорост | 0/0 | 0 | 0/0 | 0 | 0/0 | 0 | 0/0 | 0 | 0
26 | Power 3 fan 1 speed --> | Мощност 3 на вентилатор 1 скорост | 0/0 | 0 | 0/0 | 0 | 0/0 | 0 | 0/0 | 0 | 0
27 | Power 4 fan 1 speed --> | Мощност 4 на вентилатор 1 скорост | 0/0 | 0 | 0/0 | 0 | 0/0 | 0 | 0/0 | 0 | 0
28 | Power 5 fan 1 speed --> | Мощност 5 на вентилатор 1 скорост | 0/240 | 140 | 0/255 | 170 | 0/240 | 160 | 0/255 | 170 | 205
29 | Test fire fan 2 speed --> | Тест на раздухващ вентилатор 2 скорост | 100/240 | 200 | 100/240 | 240 | 100/240 | 240 | 100/240 | 240 | 240
30 | Stop fire fan 2 speed --> | Стоп на раздухващ вентилатор 2 скорост | 100/240 | 230 | 100/240 | 230 | 100/240 | 230 | 100/240 | 230 | 230
31 | Heat up fan 2 speed --> | Загряване на вентилатор 2 скорост | 100/240 | 200 | 100/240 | 200 | 100/240 | 200 | 100/240 | 200 | 200
32 | Fuel ignition fan 2 speed --> | Вентилатор за разпалване на горивото 2 скорост | 100/240 | 200 | 100/240 | 200 | 100/240 | 200 | 100/240 | 200 | 200
33 | Ignition test fan 2 speed --> | Тест за запалване на вентилатор 2 скорост | 100/240 | 200 | 100/240 | 200 | 100/240 | 200 | 100/240 | 200 | 200
34 | Power 1 fan 2 speed --> | Мощност 1 вентилатор 2 скорост | 100/240 | 160 | 100/240 | 170 | 100/240 | 135 | 100/240 | 155 | 155
35 | Power 2 fan 2 speed --> | Мощност 2 вентилатор 2 скорост | 100/240 | 170 | 100/240 | 175 | 100/240 | 170 | 100/240 | 170 | 170
36 | Power 3 fan 2 speed --> | Мощност 3 вентилатор 2 скорост | 100/240 | 180 | 100/240 | 185 | 100/240 | 180 | 100/240 | 185 | 185
37 | Power 4 fan 2 speed --> | Мощност 4 вентилатор 2 скорост | 100/240 | 190 | 100/240 | 205 | 100/240 | 190 | 100/240 | 205 | 205
38 | Power 5 fan 2 speed --> | Мощност 5 вентилатор 2 скорост | 100/240 | 210 | 100/240 | 235 | 100/240 | 220 | 100/240 | 240 | 240
39 | Quickheat fan 2 speed --> | Вентилатор бързо загряване 2 скорости | 100/240 | 240 | 100/240 | 240 | 100/240 | 240 | 100/240 | 240 | 240
40 | Stop fire fan 3 speed --> | Стоп за разпалващ вентилатор 3 скорости | 0/0 | 240 | 0/0 | 240 | 0/0 | 240 | 0/0 | 240 | 240
41 | Test fire fan 3 speed --> | Тест за разпалващ вентилатор 3 скорост | 0/0 | 240 | 0/0 | 240 | 0/0 | 240 | 0/0 | 240 | 240
42 | Heat up fan 3 speed --> | Загряване вентилатор 3 скорости | 0/0 | 240 | 0/0 | 240 | 0/0 | 240 | 0/0 | 240 | 240
43 | Fuel ignition fan 3 speed --> | Вентилатор за загряавне на гориво 3 скорост | 0/0 | 240 | 0/0 | 240 | 0/0 | 240 | 0/0 | 240 | 240
44 | Ignition test fan 3 speed --> | Тест за запалване на вентилатор 3 скорост | 0/0 | 240 | 0/0 | 240 | 0/0 | 240 | 0/0 | 240 | 240
45 | Power 1 fan 3 speed --> | Мощност 1 вентилатор 3 скорост | 0/0 | 240 | 0/0 | 240 | 0/0 | 240 | 0/0 | 240 | 240
46 | Power 2 fan 3 speed --> | Мощност 2 вентилатор 3 скорост | 0/0 | 240 | 0/0 | 240 | 0/0 | 240 | 0/0 | 240 | 240
47 | Power 3 fan 3 speed --> | Мощност 2 вентилатора 3 скорост | 0/0 | 240 | 0/0 | 240 | 0/0 | 240 | 0/0 | 240 | 240
48 | Power 4 fan 3 speed --> | Мощност 4 вентилатор 3 скорост | 0/0 | 240 | 0/0 | 240 | 0/0 | 240 | 0/0 | 240 | 240
49 | Power 5 fan 3 speed --> | Мощност 5 вентилатор 3 скорост | 0/0 | 240 | 0/0 | 240 | 0/0 | 240 | 0/0 | 240 | 240
50 | Cool fluid exit temp. diff. --> | Студена течност изход темп.разл. | 1/20 | 10 | 1/20 | 10 | 1/20 | 10 | 1/20 | 10 | 10
51 | Water/air temperature --> | Температура на водата/въздуха | 25/255 | 23,0 | 25/255 | 23,0 | 25/255 | 24,0 | 25/255 | 27,0 | 23,0
52 | Water temperature in stove mode --> | Температура на водата в режим пещ | 0/0 | 0 | 0/0 | 0 | 0/0 | 0 | 0/0 | 0 | 0
53 | Cool fluid entry temp. diff. --> | Температурна разлика на влизащата студена течност | 0/20 | 10 | 0/20 | 10 | 0/20 | 10 | 0/20 | 10 | 10
54 | Ignition test gases temperature --> | Тестове запалване температура на газовете | 0/255 | 80 | 0/255 | 80 | 0/255 | 75 | 0/255 | 75 | 75
55 | Modulation start gases temperature --> | Температура на газовете при стартиране на модулация | 0/255 | 290 | 0/255 | 300 | 0/255 | 300 | 0/255 | 300 | 300
56 | Heating device OFF gases temperature --> | Температура на газовете при изкл. устройството за подгряване | 0/255 | 70 | 0/255 | 75 | 0/255 | 80 | 0/255 | 80 | 80
57 | Maximum (error) gases temperature --> | Максимална (грешка) температура на газовете | 0/255 | 300 | 0/255 | 320 | 0/255 | 320 | 0/255 | 320 | 320
58 | Fan 2 as ambient min. gases temp. --> | Вентилатор 2 като околна минимална температура на газовете | 0/255 | 80 | 0/255 | 100 | 0/255 | 100 | 0/255 | 100 | 100
59 | No fuel (error) gases temperature --> | Без гориво (грешка) температура на газовете | 0/255 | 60 | 0/255 | 70 | 0/255 | 70 | 0/255 | 70 | 70
60 | Fan 1 blow cleaning period --> | Вентилатор 1 продухване време за почистване | 0/255 | 60 | 0/255 | 60 | 0/255 | 60 | 0/255 | 60 | 60
61 | Fan 1 blow cleaning duration --> | Вентилатор 1 продухване продължителност на почистване | 0/255 | 45 | 0/255 | 45 | 0/255 | 30 | 0/255 | 45 | 45
62 | Fan 1 blow cleaning speed --> | Вентилатор 1 продухване скорост на почистване | 0/240 | 180 | 0/240 | 230 | 0/240 | 230 | 0/240 | 230 | 230
63 | Air pulse cleaning duration --> | Продължителност на почистване на въздушния импулс | 0/0 | 0 | 0/0 | 0 | 0/0 | 0 | 0/0 | 0 | 0
64 | Chamber cleaning duration/rot. --> | Продължителност на почистване на камера/рот. | 0/0 | 0 | 0/0 | 0 | 0/0 | 0 | 0/0 | 0 | 0
65 | Ash extraction auger duration --> | Продължителност на работа на почистващия шнек | 0/0 | 0 | 0/0 | 0 | 0/0 | 0 | 0/0 | 0 | 0
66 | Ash extraction auger period --> | Период на работа на почистващия шнек | 0/0 | 0 | 0/0 | 0 | 0/0 | 0 | 0/0 | 0 | 0
67 | ON temperature --> | Температура за включване | 0/0 | 50 | 0/0 | 50 | 0/0 | 50 | 0/0 | 50 | 50
68 | OFF temp./T1-T2 for max.modul.speed --> | Темп.изключване/Т1-Т2 за макс.модул.скорост | 0/0 | 45 | 0/0 | 45 | 0/0 | 45 | 0/0 | 45 | 45
69 | Anti-condensation exit temp. --> | Изходна температура на антикондензация | 0/0 | 0 | 0/0 | 0 | 0/0 | 0 | 0/0 | 0 | 0
70 | Heat up duration --> | Продължителност на загряване | 0/255 | 153 | 0/255 | 140 | 0/255 | 140 | 0/255 | 161 | 161
71 | Fuel ignition temp. check samples --> | Контролни проби на температурата на разпалване на горивото | 0/0 | 6 | 0/0 | 6 | 0/0 | 6 | 0/0 | 6 | 6
72 | Fuel ignition temperature rise --> | Покачване на температурата при разпалване на горивото | 0/0 | 2 | 0/0 | 2 | 0/0 | 2 | 0/0 | 2 | 2
73 | User fuel feeder 1 ON time factor --> | Потребителски горивен фидер 1 Включено фактор време | 0/0 | 100 | 0/0 | 100 | 0/0 | 100 | 0/0 | 100 | 100
74 | User fuel fan 1 speed factor --> | Потребителски горивен вентилатор 1 скоростен коефициент | 0/0 | 100 | 0/0 | 100 | 0/0 | 100 | 0/0 | 100 | 100
75 | Wood fuel fan 1 speed factor --> | Вентилатор дървесно гориво 1 скоростен коефициент | 0/0 | 100 | 0/0 | 100 | 0/0 | 100 | 0/0 | 100 | 100
76 | Selected configuration --> | Избрана конфигурация | 0/0 | 1 | 0/0 | 1 | 0/0 | 1 | 0/0 | 1 | 1
77 | 2nd room temperature --> | Температура на 2 стая | 0/0 | 0,0 | 0/0 | 0,0 | 0/0 | 0,0 | 0/0 | 0,0 | 0,0
78 | Flame ON level --> | Ниво на пламъка за ВКЛ. | 0/0 | 0 | 0/0 | 0 | 0/0 | 0 | 0/0 | 0 | 0
79 | Flame OFF level --> | Ниво на пламъка за ИЗКЛ. | 0/0 | 0 | 0/0 | 0 | 0/0 | 0 | 0/0 | 0 | 0
80 | Flame OFF detection delay --> | Пламък ИЗКЛ. откриване на забавяне | 0/0 | 0 | 0/0 | 0 | 0/0 | 0 | 0/0 | 0 | 0
81 | Underpressure setpoint --> | Зададена точка на разреждане | 0/0 | 0 | 0/0 | 0 | 0/0 | 0 | 0/0 | 0 | 0
82 | Min. (error) underpressure/airflow --> | Мин. (грешка) разреждане/въздушен поток | 0/0 | 0 | 0/0 | 0 | 0/0 | 0 | 0/0 | 0 | 0
83 | Underpressure/airflow error delay --> | Разреждане/ въздушен поток грешка на забавяне | 0/0 | 0 | 0/0 | 0 | 0/0 | 0 | 0/0 | 0 | 0
84 | Accumulator temperature --> | Температура на акумулатора/буфер | 0/0 | 0 | 0/0 | 0 | 0/0 | 0 | 0/0 | 0 | 0
85 | T1-T2 for water pump OFF --> | Т1-Т2 за водна помпа Изключен | 0/0 | 0 | 0/0 | 0 | 0/0 | 0 | 0/0 | 0 | 0
86 | Boiler to accu. temperature drop --> | Котел към акум./буфер/температурен пад | 0/0 | 0 | 0/0 | 0 | 0/0 | 0 | 0/0 | 0 | 0
87 | Keep fire fan 1 speed --> | Поддържащ огъня вентилатор 1 скорост | 0/0 | 0 | 0/0 | 0 | 0/0 | 0 | 0/0 | 0 | 0
88 | Keep fire feeder 1 ON time --> | Поддържащ огъня вентилатор време на ВКЛ. | 0/0 | 0 | 0/0 | 0 | 0/0 | 0 | 0/0 | 0 | 0
89 | Keep fire fan 1 duration --> | Поддържащ огъня вентилатор 1 продължителност | 0/0 | 0 | 0/0 | 0 | 0/0 | 0 | 0/0 | 0 | 0
90 | Keep fire period --> | Период на поддържане на огъня | 0/0 | 0 | 0/0 | 0 | 0/0 | 0 | 0/0 | 0 | 0
91 | Feeder 2 delay/ON time factor --> | Шнек 2 закъснение/ фактор на времето на Включване | 0/0 | 0 | 0/0 | 0 | 0/0 | 0 | 0/0 | 0 | 0
92 | Pellets quality --> | Качество на пелетите | 1/3 | 1 | 1/3 | 1 | 1/3 | 1 | 1/3 | 1 | 1
93 | Wood quality --> | Качество на дървесината | 0/0 | 1 | 0/0 | 1 | 0/0 | 1 | 0/0 | 1 | 1
94 | Time to service --> | Време за обслужване | 0/255 | 0 | 0/255 | 0 | 0/255 | 0 | 0/255 | 0 | 0
95 | Stove cool fluid entry temp. diff. --> | Температурна разлика на влизащата студена течност в камината | 0/0 | 0 | 0/0 | 0 | 0/0 | 0 | 0/0 | 0 | 0
96 | Stove cool fluid exit temp. diff. --> | Температурна разлика на влизащата студена течност в камината | 0/0 | 0 | 0/0 | 0 | 0/0 | 0 | 0/0 | 0 | 0
97 | T1-T2 for min. modul. speed --> | Т1-Т2 за минимална модул.скорост | 0/0 | 0 | 0/0 | 0 | 0/0 | 0 | 0/0 | 0 | 0
98 | Full level --> | Пълно ниво | 0/0 | 0 | 0/0 | 0 | 0/0 | 0 | 0/0 | 0 | 0
99 | Low level --> | Ниско ниво | 0/0 | 0 | 0/0 | 0 | 0/0 | 0 | 0/0 | 0 | 0
100 | Empty level --> | Празно ниво | 0/0 | 0 | 0/0 | 0 | 0/0 | 0 | 0/0 | 0 | 0
101 | Blow out duration --> | Продължителност на гасене | 0/255 | 180 | 0/255 | 180 | 0/255 | 180 | 0/255 | 180 | 180
102 | Antifreeze temperature --> | Температура на антифриза | 0/0 | 0 | 0/0 | 0 | 0/0 | 0 | 0/0 | 0 | 0
103 | Water pump minimum speed --> | Минимална скорост на водната помпа | 0/0 | 0 | 0/0 | 0 | 0/0 | 0 | 0/0 | 0 | 0
104 | Water pump maximum speed --> | Максимална скорост на водната помпа | 0/0 | 0 | 0/0 | 0 | 0/0 | 0 | 0/0 | 0 | 0
105 | Reserved 105 --> | Резервиран 105 | 0/0 | 0 | 0/0 | 0 | 0/0 | 0 | 0/0 | 0 | 0

## хидро камини настройки
ПАРАМЕТРИ ЗА НАСТРОЙКИ НА КОНТРОЛЕР ФУМИС АЛФА ЗА ПЕЛЕТНИ КАМИНИ ЕКО СПАР / с водна риза /
№ | ПАРАМЕТЪР / НАИМЕНОВАНИЕ | ПАРАМЕТРИ / НАИМЕНОВАНИЕ | ДИАПАЗОН ОТ/ДО | 12KW MINIMA | 12KW MINIMA B | ДИАПАЗОН ОТ/ДО | 18KW ALBA | 18KW ALBA B | ДИАПАЗОН ОТ/ДО | 25KW AURIGA | 25KW AURIGA B | ДИАПАЗОН ОТ/ДО | 33KW MAXIMA | ДИАПАЗОН ОТ/ДО | 42KW ORION
0 | Fuel ignition timeout --> | Пауза на разпалването на горивото | 1/100 | 20 | 20 | 1/100 | 30 | 30 | 1/100 | 30 | 30 | 1/100 | 20 | 1/100 | 30
1 | Ignition test timeout --> | Пауза на теста на запалване | 1/100 | 10 | 10 | 1/100 | 10 | 10 | 1/100 | 10 | 10 | 1/100 | 10 | 1/100 | 10
2 | Fuel type --> | Тип гориво | 0/0 | 0 | 0 | 0/0 | 0 | 0 | 0/0 | 0 | 0 | 0/0 | 0 | 0/0 | 0
3 | Heat up feeder OFF time --> | Време на изключване на нагряващия фидер/шнек/ | 1/255 | 55 | 55 | 1/255 | 55 | 55 | 1/255 | 75 | 75 | 1/255 | 150 | 1/255 | 150
4 | Heat up feeder ON time --> | Време на включване на нагряващия фидер/шнек/ | 1/255 | 245 | 245 | 1/255 | 245 | 245 | 1/255 | 225 | 225 | 1/255 | 220 | 1/255 | 220
5 | Fuel ignition feeder 1 OFF time --> | Разпалване на горивото шнек 1 време на изключване | 1/255 | 150 | 150 | 1/255 | 120 | 120 | 1/255 | 120 | 120 | 1/255 | 170 | 1/255 | 170
6 | Fuel ignition feeder 1 ON time --> | Разпалване на горивото шнек 1 време на включване | 1/255 | 25 | 25 | 1/255 | 30 | 30 | 1/255 | 30 | 30 | 1/255 | 50 | 1/255 | 60
7 | Ignition test feeder 1 OFF time --> | Тест на разпалване шнек 1 време на изключване | 1/255 | 150 | 150 | 1/255 | 250 | 250 | 1/255 | 250 | 250 | 1/255 | 100 | 1/255 | 70
8 | Ignition test feeder 1 ON time --> | Тест за разпалване шнек 1 време на включване | 1/255 | 10 | 10 | 1/255 | 10 | 10 | 1/255 | 25 | 25 | 1/255 | 50 | 1/255 | 70
9 | Power 1 feeder 1 OFF time --> | Мощност 1 шнек 1 време за изключване | 0/0 | 1 | 1 | 0/0 | 1 | 1 | 0/0 | 1 | 1 | 0/0 | 1 | 0/0 | 1
10 | Power 1 feeder 1 ON time --> | Мощност 1 шнек 1 време за включване | 1/40 | 12 | 12 | 1/40 | 19 | 19 | 1/40 | 21 | 21 | 1/40 | 18 | 1/40 | 24
11 | Power 2 feeder 1 OFF time --> | Мощност 2 шнек 1 време за изключване | 0/0 | 1 | 1 | 0/0 | 1 | 1 | 0/0 | 1 | 1 | 0/0 | 1 | 0/0 | 1
12 | Power 2 feeder 1 ON time --> | Мощност 2 шнек 1 време за включване | 0/0 | 1 | 1 | 0/0 | 1 | 1 | 0/0 | 1 | 1 | 0/0 | 1 | 0/0 | 1
13 | Power 3 feeder 1 OFF time --> | Мощност 3 шнек 1 време за изключване | 0/0 | 1 | 1 | 0/0 | 1 | 1 | 0/0 | 1 | 1 | 0/0 | 1 | 0/0 | 1
14 | Power 3 feeder 1 ON time --> | Мощност 3 шнек 1 време за включване | 0/0 | 1 | 1 | 0/0 | 1 | 1 | 0/0 | 1 | 1 | 0/0 | 1 | 0/0 | 1
15 | Power 4 feeder 1 OFF time --> | Мощност 4 шнек 1 време за изключване | 0/0 | 1 | 1 | 0/0 | 1 | 1 | 0/0 | 1 | 1 | 0/0 | 1 | 0/0 | 1
16 | Power 4 feeder 1 ON time --> | Мощност 4 шнек 1 време за включване | 0/0 | 1 | 1 | 0/0 | 1 | 1 | 0/0 | 1 | 1 | 0/0 | 1 | 0/0 | 1
17 | Power 5 feeder 1 OFF time --> | Мощност 5 шнек 1 време за изключване | 0/0 | 1 | 1 | 0/0 | 1 | 1 | 0/0 | 1 | 1 | 0/0 | 1 | 0/0 | 1
18 | Power 5 feeder 1 ON time --> | Мощност 5 шнек 1 време за включване | 1/79 | 38 | 38 | 1/79 | 56 | 56 | 1/99 | 61 | 61 | 1/99 | 55 | 1/99 | 73
19 | Stop fire fan 1 speed --> | Стоп за раздухващ вентилатор 1 скорост | 0/255 | 220 | 220 | 0/255 | 230 | 230 | 0/255 | 240 | 240 | 0/255 | 240 | 0/255 | 240
20 | Test fire fan 1 speed --> | Тест за раздухващ вентилатор 1 скорост | 0/255 | 140 | 140 | 0/255 | 140 | 140 | 0/255 | 140 | 140 | 0/255 | 140 | 0/255 | 140
21 | Heat up fan 1 speed --> | Загряване вентилатор 1 скорост | 0/255 | 140 | 140 | 0/255 | 140 | 140 | 0/255 | 150 | 150 | 0/255 | 102 | 0/255 | 130
22 | Fuel ignition fan 1 speed --> | Разпалване на горивото вентилатор 1 скорост | 0/255 | 145 | 145 | 0/255 | 160 | 160 | 0/255 | 160 | 160 | 0/255 | 179 | 0/255 | 150
23 | Ignition test fan 1 speed --> | Тест за запалване вентилатор 1 скорост | 0/255 | 150 | 150 | 0/255 | 170 | 170 | 0/255 | 170 | 170 | 0/255 | 190 | 0/255 | 170
24 | Power 1 fan 1 speed --> | Мощност 1 на вентилатор 1 скорост | 0/255 | 100 | 100 | 0/255 | 130 | 130 | 0/255 | 130 | 130 | 0/255 | 150 | 0/255 | 130
25 | Power 2 fan 1 speed --> | Мощност 2 на вентилатор 1 скорост | 0/0 | 0 | 0 | 0/0 | 0 | 0 | 0/0 | 0 | 0 | 0/0 | 0 | 0/0 | 0
26 | Power 3 fan 1 speed --> | Мощност 3 на вентилатор 1 скорост | 0/0 | 0 | 0 | 0/0 | 0 | 0 | 0/0 | 0 | 0 | 0/0 | 0 | 0/0 | 0
27 | Power 4 fan 1 speed --> | Мощност 4 на вентилатор 1 скорост | 0/0 | 0 | 0 | 0/0 | 0 | 0 | 0/0 | 0 | 0 | 0/0 | 0 | 0/0 | 0
28 | Power 5 fan 1 speed --> | Мощност 5 на вентилатор 1 скорост | 0/255 | 145 | 145 | 0/255 | 180 | 180 | 0/255 | 195 | 195 | 0/255 | 185 | 0/255 | 170
29 | Test fire fan 2 speed --> | Тест на раздухващ вентилатор 2 скорост | 0/0 | 0 | 0 | 0/0 | 0 | 0 | 0/0 | 0 | 0 | 0/0 | 0 | 0/0 | 0
30 | Stop fire fan 2 speed --> | Стоп на раздухващ вентилатор 2 скорост | 0/0 | 0 | 0 | 0/0 | 0 | 0 | 0/0 | 0 | 0 | 0/0 | 0 | 0/0 | 0
31 | Heat up fan 2 speed --> | Загряване на вентилатор 2 скорост | 0/0 | 0 | 0 | 0/0 | 0 | 0 | 0/0 | 0 | 0 | 0/0 | 0 | 0/0 | 0
32 | Fuel ignition fan 2 speed --> | Вентилатор за разпалване на горивото 2 скорост | 0/0 | 0 | 0 | 0/0 | 0 | 0 | 0/0 | 0 | 0 | 0/0 | 0 | 0/0 | 0
33 | Ignition test fan 2 speed --> | Тест за запалване на вентилатор 2 скорост | 0/0 | 0 | 0 | 0/0 | 0 | 0 | 0/0 | 0 | 0 | 0/0 | 0 | 0/0 | 0
34 | Power 1 fan 2 speed --> | Мощност 1 вентилатор 2 скорост | 0/0 | 0 | 0 | 0/0 | 0 | 0 | 0/0 | 0 | 0 | 0/0 | 0 | 0/0 | 0
35 | Power 2 fan 2 speed --> | Мощност 2 вентилатор 2 скорост | 0/0 | 0 | 0 | 0/0 | 0 | 0 | 0/0 | 0 | 0 | 0/0 | 0 | 0/0 | 0
36 | Power 3 fan 2 speed --> | Мощност 3 вентилатор 2 скорост | 0/0 | 0 | 0 | 0/0 | 0 | 0 | 0/0 | 0 | 0 | 0/0 | 0 | 0/0 | 0
37 | Power 4 fan 2 speed --> | Мощност 4 вентилатор 2 скорост | 0/0 | 0 | 0 | 0/0 | 0 | 0 | 0/0 | 0 | 0 | 0/0 | 0 | 0/0 | 0
38 | Power 5 fan 2 speed --> | Мощност 5 вентилатор 2 скорост | 0/0 | 0 | 0 | 0/0 | 0 | 0 | 0/0 | 0 | 0 | 0/0 | 0 | 0/0 | 0
39 | Quickheat fan 2 speed --> | Вентилатор бързо загряване 2 скорости | 0/0 | 0 | 0 | 0/0 | 0 | 0 | 0/0 | 0 | 0 | 0/0 | 0 | 0/0 | 0
40 | Stop fire fan 3 speed --> | Стоп за разпалващ вентилатор 3 скорости | 0/0 | 240 | 240 | 0/0 | 240 | 240 | 0/0 | 240 | 240 | 0/0 | 240 | 0/0 | 240
41 | Test fire fan 3 speed --> | Тест за разпалващ вентилатор 3 скорост | 0/0 | 240 | 240 | 0/0 | 240 | 240 | 0/0 | 240 | 240 | 0/0 | 240 | 0/0 | 240
42 | Heat up fan 3 speed --> | Загряване вентилатор 3 скорости | 0/0 | 240 | 240 | 0/0 | 240 | 240 | 0/0 | 240 | 240 | 0/0 | 240 | 0/0 | 240
43 | Fuel ignition fan 3 speed --> | Вентилатор за загряавне на гориво 3 скорост | 0/0 | 240 | 240 | 0/0 | 240 | 240 | 0/0 | 240 | 240 | 0/0 | 240 | 0/0 | 240
44 | Ignition test fan 3 speed --> | Тест за запалване на вентилатор 3 скорост | 0/0 | 240 | 240 | 0/0 | 240 | 240 | 0/0 | 240 | 240 | 0/0 | 240 | 0/0 | 240
45 | Power 1 fan 3 speed --> | Мощност 1 вентилатор 3 скорост | 0/0 | 240 | 240 | 0/0 | 240 | 240 | 0/0 | 240 | 240 | 0/0 | 240 | 0/0 | 240
46 | Power 2 fan 3 speed --> | Мощност 2 вентилатор 3 скорост | 0/0 | 240 | 240 | 0/0 | 240 | 240 | 0/0 | 240 | 240 | 0/0 | 240 | 0/0 | 240
47 | Power 3 fan 3 speed --> | Мощност 2 вентилатора 3 скорост | 0/0 | 240 | 240 | 0/0 | 240 | 240 | 0/0 | 240 | 240 | 0/0 | 240 | 0/0 | 240
48 | Power 4 fan 3 speed --> | Мощност 4 вентилатор 3 скорост | 0/0 | 240 | 240 | 0/0 | 240 | 240 | 0/0 | 240 | 240 | 0/0 | 240 | 0/0 | 240
49 | Power 5 fan 3 speed --> | Мощност 5 вентилатор 3 скорост | 0/0 | 240 | 240 | 0/0 | 240 | 240 | 0/0 | 240 | 240 | 0/0 | 240 | 0/0 | 240
50 | Cool fluid exit temp. diff. --> | Студена течност изход темп.разл. | 1/20 | 10 | 10 | 1/20 | 10 | 10 | 1/20 | 10 | 10 | 1/20 | 10 | 1/20 | 10
51 | Water/air temperature --> | Температура на водата/въздуха | 25/255 | 25 | 25 | 25/255 | 25 | 25 | 25/255 | 25,0 | 25,0 | 25/255 | 51.0 | 25/255 | 51.0
52 | Water temperature in stove mode --> | Температура на водата в режим пещ | 20/80 | 60 | 60 | 20/80 | 60 | 60 | 20/80 | 60 | 60 | 20/80 | 80 | 20/80 | 80
53 | Cool fluid entry temp. diff. --> | Температурна разлика на влизащата студена течност | 0/20 | 10 | 10 | 0/20 | 10 | 10 | 0/20 | 10 | 10 | 0/20 | 10 | 0/20 | 10
54 | Ignition test gases temperature --> | Тестове запалване температура на газовете | 0/255 | 80 | 80 | 0/255 | 75 | 75 | 0/255 | 55 | 55 | 0/255 | 60 | 0/255 | 50
55 | Modulation start gases temperature --> | Температура на газовете при стартиране на модулация | 0/255 | 320 | 320 | 0/255 | 320 | 320 | 0/255 | 288 | 400 | 0/255 | 320 | 0/255 | 320
56 | Heating device OFF gases temperature --> | Температура на газовете при изкл. устройството за подгряване | 0/255 | 75 | 75 | 0/255 | 72 | 72 | 0/255 | 60 | 60 | 0/255 | 75 | 0/255 | 70
57 | Maximum (error) gases temperature --> | Максимална (грешка) температура на газовете | 0/255 | 340 | 340 | 0/255 | 340 | 340 | 0/255 | 168 | 340 | 0/255 | 340 | 0/255 | 340
58 | Fan 2 as ambient min. gases temp. --> | Вентилатор 2 като околна минимална температура на газовете | 0/255 | 100 | 100 | 0/255 | 100 | 100 | 0/255 | 100 | 100 | 0/255 | 100 | 0/255 | 100
59 | No fuel (error) gases temperature --> | Без гориво (грешка) температура на газовете | 0/255 | 60 | 60 | 0/255 | 60 | 60 | 0/255 | 49 | 49 | 0/255 | 60 | 0/255 | 40
60 | Fan 1 blow cleaning period --> | Вентилатор 1 продухване време за почистване | 0/255 | 60 | 60 | 0/255 | 60 | 60 | 0/255 | 60 | 60 | 0/255 | 90 | 0/255 | 90
61 | Fan 1 blow cleaning duration --> | Вентилатор 1 продухване продължителност на почистване | 0/255 | 30 | 30 | 0/255 | 40 | 40 | 0/255 | 35 | 35 | 0/255 | 60 | 0/255 | 100
62 | Fan 1 blow cleaning speed --> | Вентилатор 1 продухване скорост на почистване | 0/255 | 170 | 170 | 0/255 | 210 | 210 | 0/255 | 240 | 240 | 0/255 | 170 | 0/255 | 170
63 | Air pulse cleaning duration --> | Продължителност на почистване на въздушния импулс | 0/0 | 0 | 0 | 0/0 | 0 | 0 | 0/0 | 0 | 0 | 0/0 | 0 | 0/0 | 0
64 | Chamber cleaning duration/rot. --> | Продължителност на почистване на камера/рот. | 0/0 | 0 | 0 | 0/0 | 0 | 0 | 0/0 | 0 | 0 | 0/0 | 0 | 0/0 | 0
65 | Ash extraction auger duration --> | Продължителност на работа на почистващия шнек | 0/0 | 0 | 0 | 0/0 | 0 | 0 | 0/0 | 0 | 0 | 0/0 | 0 | 0/0 | 0
66 | Ash extraction auger period --> | Период на работа на почистващия шнек | 0/0 | 0 | 0 | 0/0 | 0 | 0 | 0/0 | 0 | 0 | 0/0 | 0 | 0/0 | 0
67 | ON temperature --> | Температура за включване | 0/70 | 40 | 40 | 0/70 | 40 | 40 | 0/70 | 40 | 40 | 0/70 | 40 | 0/70 | 40
68 | OFF temp./T1-T2 for max.modul.speed --> | Темп.изключване/Т1-Т2 за макс.модул.скорост | 0/70 | 35 | 35 | 0/70 | 35 | 35 | 0/70 | 35 | 35 | 0/70 | 35 | 0/70 | 35
69 | Anti-condensation exit temp. --> | Изходна температура на антикондензация | 0/0 | 0 | 0 | 0/0 | 0 | 0 | 0/0 | 0 | 0 | 0/0 | 0 | 0/0 | 0
70 | Heat up duration --> | Продължителност на загряване | 0/255 | 150 | 150 | 0/255 | 150 | 150 | 0/255 | 150 | 150 | 0/255 | 234 | 0/255 | 222
71 | Fuel ignition temp. check samples --> | Контролни проби на температурата на разпалване на горивото | 0/0 | 6 | 6 | 0/0 | 6 | 6 | 0/0 | 6 | 6 | 0/0 | 6 | 0/0 | 6
72 | Fuel ignition temperature rise --> | Покачване на температурата при разпалване на горивото | 0/0 | 2 | 2 | 0/0 | 2 | 2 | 0/0 | 2 | 2 | 0/0 | 2 | 0/0 | 2
73 | User fuel feeder 1 ON time factor --> | Потребителски горивен фидер 1 Включено фактор време | 0/0 | 100 | 100 | 0/0 | 100 | 100 | 0/0 | 100 | 100 | 0/0 | 100 | 0/0 | 100
74 | User fuel fan 1 speed factor --> | Потребителски горивен вентилатор 1 скоростен коефициент | 0/0 | 100 | 100 | 0/0 | 100 | 100 | 0/0 | 100 | 100 | 0/0 | 100 | 0/0 | 100
75 | Wood fuel fan 1 speed factor --> | Вентилатор дървесно гориво 1 скоростен коефициент | 0/0 | 100 | 100 | 0/0 | 100 | 100 | 0/0 | 100 | 100 | 0/0 | 100 | 0/0 | 100
76 | Selected configuration --> | Избрана конфигурация | 0/0 | 1 | 1 | 0/0 | 1 | 1 | 0/0 | 1 | 1 | 0/0 | 1 | 0/0 | 1
77 | 2nd room temperature --> | Температура на 2 стая | 0/0 | 0 | 0 | 0/0 | 0 | 0 | 0/0 | 0,0 | 0,0 | 0/0 | 0 | 0/0 | 0
78 | Flame ON level --> | Ниво на пламъка за ВКЛ. | 0/0 | 0 | 0 | 0/0 | 0 | 0 | 0/0 | 0 | 0 | 0/0 | 0 | 0/0 | 0
79 | Flame OFF level --> | Ниво на пламъка за ИЗКЛ. | 0/0 | 0 | 0 | 0/0 | 0 | 0 | 0/0 | 0 | 0 | 0/0 | 0 | 0/0 | 0
80 | Flame OFF detection delay --> | Пламък ИЗКЛ. откриване на забавяне | 0/0 | 0 | 0 | 0/0 | 0 | 0 | 0/0 | 0 | 0 | 0/0 | 0 | 0/0 | 0
81 | Underpressure setpoint --> | Зададена точка на разреждане | 0/0 | 0 | 0 | 0/0 | 0 | 0 | 0/0 | 0 | 0 | 0/0 | 0 | 0/0 | 0
82 | Min. (error) underpressure/airflow --> | Мин. (грешка) разреждане/въздушен поток | 0/0 | 0 | 0 | 0/0 | 0 | 0 | 0/0 | 0 | 0 | 0/0 | 0 | 0/0 | 0
83 | Underpressure/airflow error delay --> | Разреждане/ въздушен поток грешка на забавяне | 0/0 | 0 | 0 | 0/0 | 0 | 0 | 0/0 | 0 | 0 | 0/0 | 0 | 0/0 | 0
84 | Accumulator temperature --> | Температура на акумулатора/буфер | 0/0 | 0 | 0 | 0/0 | 0 | 0 | 0/0 | 0 | 0 | 0/0 | 0 | 0/0 | 0
85 | T1-T2 for water pump OFF --> | Т1-Т2 за водна помпа Изключен | 0/0 | 0 | 0 | 0/0 | 0 | 0 | 0/0 | 0 | 0 | 0/0 | 0 | 0/0 | 0
86 | Boiler to accu. temperature drop --> | Котел към акум./буфер/температурен пад | 0/0 | 0 | 0 | 0/0 | 0 | 0 | 0/0 | 0 | 0 | 0/0 | 0 | 0/0 | 0
87 | Keep fire fan 1 speed --> | Поддържащ огъня вентилатор 1 скорост | 0/0 | 0 | 0 | 0/0 | 0 | 0 | 0/0 | 0 | 0 | 0/0 | 0 | 0/0 | 0
88 | Keep fire feeder 1 ON time --> | Поддържащ огъня вентилатор време на ВКЛ. | 0/0 | 0 | 0 | 0/0 | 0 | 0 | 0/0 | 0 | 0 | 0/0 | 0 | 0/0 | 0
89 | Keep fire fan 1 duration --> | Поддържащ огъня вентилатор 1 продължителност | 0/0 | 0 | 0 | 0/0 | 0 | 0 | 0/0 | 0 | 0 | 0/0 | 0 | 0/0 | 0
90 | Keep fire period --> | Период на поддържане на огъня | 0/0 | 0 | 0 | 0/0 | 0 | 0 | 0/0 | 0 | 0 | 0/0 | 0 | 0/0 | 0
91 | Feeder 2 delay/ON time factor --> | Шнек 2 закъснение/ фактор на времето на Включване | 0/0 | 0 | 0 | 0/0 | 0 | 0 | 0/0 | 0 | 0 | 0/0 | 0 | 0/0 | 0
92 | Pellets quality --> | Качество на пелетите | 1/3 | 1 | 1 | 1/3 | 1 | 1 | 1/3 | 1 | 1 | 1/3 | 1 | 1/3 | 1
93 | Wood quality --> | Качество на дървесината | 0/0 | 1 | 1 | 0/0 | 1 | 1 | 0/0 | 1 | 1 | 0/0 | 1 | 0/0 | 1
94 | Time to service --> | Време за обслужване | 0/255 | 0 | 0 | 0/255 | 0 | 0 | 0/255 | 0 | 0 | 0/255 | 0 | 0/255 | 0
95 | Stove cool fluid entry temp. diff. --> | Температурна разлика на влизащата студена течност в камината | 0/10 | 5 | 5 | 0/10 | 3 | 3 | 0/10 | 2 | 2 | 0/10 | 5 | 0/10 | 5
96 | Stove cool fluid exit temp. diff. --> | Температурна разлика на влизащата студена течност в камината | 1/30 | 5 | 5 | 1/30 | 3 | 3 | 1/30 | 2 | 2 | 1/30 | 2 | 1/30 | 2
97 | T1-T2 for min. modul. speed --> | Т1-Т2 за минимална модул.скорост | 0/0 | 0 | 0 | 0/0 | 0 | 0 | 0/0 | 0 | 0 | 0/0 | 0 | 0/0 | 0
98 | Full level --> | Пълно ниво | 0/0 | 0 | 0 | 0/0 | 0 | 0 | 0/0 | 0 | 0 | 0/0 | 0 | 0/0 | 0
99 | Low level --> | Ниско ниво | 0/0 | 0 | 0 | 0/0 | 0 | 0 | 0/0 | 0 | 0 | 0/0 | 0 | 0/0 | 0
100 | Empty level --> | Празно ниво | 0/0 | 0 | 0 | 0/0 | 0 | 0 | 0/0 | 0 | 0 | 0/0 | 0 | 0/0 | 0
101 | Blow out duration --> | Продължителност на гасене | 0/255 | 180 | 180 | 0/255 | 180 | 180 | 0/255 | 180 | 180 | 0/255 | 180 | 0/255 | 180
102 | Antifreeze temperature --> | Температура на антифриза | 0/0 | 0 | 0 | 0/0 | 0 | 0 | 0/0 | 0 | 0 | 0/0 | 0 | 0/0 | 0
103 | Water pump minimum speed --> | Минимална скорост на водната помпа | 0/0 | 0 | 0 | 0/0 | 0 | 0 | 0/0 | 0 | 0 | 0/0 | 0 | 0/0 | 0
104 | Water pump maximum speed --> | Максимална скорост на водната помпа | 0/0 | 0 | 0 | 0/0 | 0 | 0 | 0/0 | 0 | 0 | 0/0 | 0 | 0/0 | 0
105 | Reserved 105 --> | Резервиран 105 | 0/0 | 0 | 0 | 0/0 | 0 | 0 | 0/0 | 0 | 0 | 0/0 | 0 | 0/0 | 0